## 主板
STM32l476VET6
序号 | 功能分类 | 引脚 | 资源分配 | 备注
1 | RS1 | PA2 | UART2_TX
2 |  | PA3 | UART2_RX
3 |  | PE8 | RS485_PWR_EN1 | 电源控制：高开低关
4 | RS2 | PC4 | UART3_TX
5 |  | PC5 | UART3_RX
6 |  | PE9 | RS485_PWR_EN2 | 电源控制：高开低关
7 | RS3 | PB11 | LPUART_TX
8 |  | PB10 | LPUART_RX
9 |  | PE14 | RS485_PWR_EN3 | 电源控制：高开低关
10 | RS4 | PA9 | UART1_TX
11 |  | PA10 | UART1_RX
12 |  | PE15 | RS485_PWR_EN4 | 电源控制：高开低关
13 | USB串口 | PC12 | UART5_TX | 接CP2104驱动
14 |  | PD2 | UART5_RX
15 | 4G模块 | PC10 | UART4_TX
16 |  | PC11 | UART4_RX
17 |  | PD1 | LTE:\POWER_KEY | 开关机时序控制(2G模块)
18 |  | PD3 | LTE:PWR_EN | 电源控制：高开低关
19 |  | PD0 | LTE:\DTR | 用于低功耗模式下唤醒4G模块（硬件电路已反向）
20 |  | PA11 | USB:LTE_DP | EC20的USB口
21 |  | PA12 | USB:LTE_DM
22 | LORA模块 | PA9 | UART1_TX | Mesh模块串口，UART1_TX
23 |  | PA10 | UART1_RX | Mesh模块串口，UART1_RX
24 |  | PD8 | LORA_CHECK | LORA模块插拔检测，检测到低电平表示插入
25 | SPK模块 | PE11 | SPK_CHECK | SPK模块插拔检测，检测到低电平表示插入
26 |  | PE7 | \SPK_EN | SPK模块功放使能，警灯使能
27 | 固化语音合成 | PB0 | DKC:DATA
28 |  | PB1 | DKC:BUSY
29 |  | PE7 | \SPK_EN | 电源使能，高开低关
30 | SD卡 | PA15 | CS
31 |  | PB3 | CLK
32 |  | PB4 | MISO
33 |  | PB5 | MOSI
34 |  | PC14 | SD:DET | SD卡检测
35 |  | PD7 | SCL | 模拟IIC
36 | LCD | PD6 | SDA
37 |  | PE0 | ROM_IN
38 |  | PB9 | ROM_OUT
39 |  | PE1 | ROM_SCK
40 |  | PB8 | ROM_CS
41 |  | PE2 | RST
42 |  | PE3 | LCD_PWR_EN | 电源控制：高开低关
43 | 按键 | PC7 | KEY_LINE1 | 行扫描
44 |  | PC6 | KEY_LINE2
45 |  | PD15 | KEY_LINE3
46 |  | PD14 | KEY_LINE4
47 |  | PD13 | KEY_COLUMN1 | 列扫描
48 |  | PD12 | KEY_COLUMN2
49 |  | PD11 | KEY_COLUMN3
50 |  | PD10 | KEY_COLUMN4
51 | ADC芯片 | PB13 | SCL
52 |  | PB14 | SDA
53 |  | PB12 | ADC:INT
54 | EEPROM (CAT24C64) | PC0 | SCL
55 |  | PC1 | SDA
56 |  | PC2 | EEPROM:WP | 低有效
57 | FLASH（W25Q256JVEIQ） | PA4 | CS | 片选使能
58 |  | PA5 | CLK
59 |  | PA6 | MISO
60 |  | PA7 | MOSI
61 |  | PC3 | FLASH:\WP | \WP，低有效
62 | RTC(RX8025T) | PB6 | SCL
63 |  | PB7 | SDA
64 |  | PC13 | RTC:INT | RTC中断输出
65 | 下载口 | PA13 | SWDIO
66 |  | PA14 | SWCLK
67 | 太阳能电压 | PA0 | AD:SOLAR | 太阳能电压检测，1/21分压
68 | 电池电压 | PA1 | AD:BAT | 电池电压检测，1/21分压
69 | 传感器电源 | PE10 | ADC_PWR | 电源控制：高开低关
70 | 雨量传感器 | PD9 | SENSOR | 低电平表示有雨量
71 | DI1 | PE4 | MCU_DIN1 | 数字量输入
72 | DI2 | PE5 | MCU_DIN2
73 | DI3 | PE6 | MCU_DIN3
74 | LED | PB2 | M0:STU | M0呼吸灯
75 | 继电器输出 | PD5 | RL1_PWREN | 高电平时，继电器吸合。当插入SPK模块，继电器控制无效
76 |  | PD4 | RL2_PWREN | 高电平时，继电器吸合。当插入SPK模块，继电器控制无效

## MESH
STM32l071CBT6
序号 | 功能分类 | 引脚 | 资源分配 | 备注
1 | MESH模块 与主板通信 | PB10 | LPUART_TXD
2 |  | PB11 | LPUART_RXD
3 |  | PB0 | MESH_IO1 | 预留，自定义功能
4 |  | PB1 | MESH_IO2 | 预留，自定义功能
5 |  | PB2 | MESH_IO3 | 预留，自定义功能
6 | LoRa模块 | PA4 | CS
7 |  | PA5 | SCK
8 |  | PA6 | MISO
9 |  | PA7 | MOSI
10 |  | PB12 | DIO3
11 |  | PB14 | DIO1
12 |  | PB15 | DIO0
13 |  | PA8 | NRST
14 | 状态指示灯 | PB8 | DO | 高电平点亮
15 | 发射指示灯 | PB9 | DO | 高电平点亮